## Sheet1
指示灯各个状态
主状态 | 电量情况 | 指示灯状态 | 备注
无外接电源且蓝牙未连接（即Pex_Check=0） | 电池电量≤20% | 每10分钟红灯闪烁3次（1Hz） | 无
| 电池电量>20% | 指示灯不亮
无外接电源且蓝牙连接 （即Pex_Check=0） | 电池电量≤5% | 绿灯常亮，刺激仪MCU不上电 | 当APP软件关闭或刺激仪MCU发起断电请求时，APP与蓝牙模块之间正常断开蓝牙连接（不是异常断开需要重连的状态），此时断开刺激仪MCU电源，转入“无外接电源且蓝牙未连接”状态
| 电池电量>5% | 刺激仪MCU上电，指示灯根据协议控制
外接电源且蓝牙未连接 （即Pex_Check=1） | 正在充电 （即Charge_State = 0） | 红灯1Hz持续闪烁 | 拔下外接电源后转入了“无外接电源且蓝牙未连接”状态
| 充电完成 （即Charge_State = 1） | 绿灯常亮
外接电源且蓝牙连接 （即Pex_Check=1） | 无要求 | 刺激仪MCU上电，指示灯根据协议控制 | 当APP软件关闭或刺激仪MCU发起断电请求时，APP与蓝牙模块之间正常断开蓝牙连接（不是异常断开需要重连的状态），此时断开刺激仪MCU电源，转入“外接电源且蓝牙未连接”状态
指示灯颜色控制
指示灯不亮 | 指示灯红灯常亮 | 指示灯绿灯常亮 | 指示灯蓝灯常亮
LED_R=1&LED_G=1&LED_B=1 | LED_R=0&LED_G=1&LED_B=1 | LED_R=1&LED_G=0&LED_B=1 | LED_R=1&LED_G=1&LED_B=0
指示灯颜色 | 出现情形分析
不亮 | 无外接电源且蓝牙未连接且电池电量>20%
红灯闪烁1 | 无外接电源且蓝牙未连接且电池电量≤20%，每10分钟红灯闪烁3次（1Hz）
红灯闪烁2 | 外接电源且蓝牙未连接且电池电量不为100%即在充电状态
绿灯常亮1 | 无外接电源且蓝牙连接且电池电量≤5%
绿灯常亮2 | 外接电源且蓝牙未连接且充电完成
绿灯常亮3 | 根据协议控制下的情形 | 连接上位机后，绿灯常量；直到上位机下发通道工作状态为“电流调节”，绿灯灭蓝灯亮；上位机下发通道工作状态为“正常工作”，且在阻抗通过的情形下，蓝灯闪烁；其余情况皆为绿灯
蓝灯常亮 | 根据协议控制下的情形
蓝灯闪烁 | 根据协议控制下的情形